## Sheet1
编织袋制粒机配套设备报价清单
| 单位名称： |  |  | 联系人及电话：
序号 | 项 目 | 规格型号 | 技术参数 | 数量 | 单位 | 单价 | 合计 | 品牌
1 | 上料皮带机 | 300型 |  | 1 | 台
2 | 破碎机 | 500型 | 主电机22kw | 1 | 台
3 | 洗料机 |  | 长 米、宽 米，材质： ，电机7.5kw | 1 | 台
4 | 水池拨料器 |  | 含1.1kw摆线针电机，材质： | 3 | 套
5 | 脱水机 |  |  | 1 | 台
6 | 上料机 | 300型 |  | 1 | 台
7 | 自动入料机 | 600型 |  | 1 | 台
8 | 主机 | 180型 | 筒杆长2.6米， 电机品牌及功率 ，螺杆材质： ，热处理工艺： ，挤出机专用减速机型号及品牌：（软齿还是硬齿） | 1 | 台
9 | 主机加热系统 |  | 电磁加热，（ )区加热 | 1 | 套
10 | 辅机 | 150型 | 带电动模头，筒杆长1.2米 辅机电机15kw | 1 | 台
11 | 加热系统 |  | 电磁加热，（ )区加热 | 1 | 套
12 | 全自动控温机 |  | 温控精度： 控制温度 | 1 | 套
13 | 自动冷水槽 |  | 长2米，宽400mm，材质： | 1 | 套
14 | 合金刀切粒机 | 150型 |  | 1 | 台
15 | 储料罐 |  | 不锈钢304，容积3m3 | 1 | 台
16 | 自动装袋机 |  | 装袋，封口 | 1 | 台
17 | 自动磨刀机 |  |  | 1 | 台
18 | VOC等离子处理机 |  | 包括管道、收尘罩、和风机、烟囱相连 | 1 | 套
19 | 风机 |  |  | 1 | 套
20 | 收尘器及风机 |  | 包括管道、收尘罩、和烟囱相连 | 1 | 套
21 | 烟囱 |  | 耐候PP，φ600 | 1 | 套
22 | 电控系统 |  | 全自动 | 1 | 套
合 计
说明：1、编织袋处理能力：30吨/天，编织袋主要有普通编织袋、吨包组成。电机选用一线品牌，最新系列的节能型电机。减速机选用一线品牌，挤压机减速机选用挤压机专用减速机，不得用其它代替。2、编织袋主要包装硫化铅矿，硫化铅矿腐蚀比较厉害，要考虑腐蚀问题。3、该项目为交钥匙全套产品，包含布局设计、设备制造加工、设备安装调试一直到出合格品。甲方只负责土建，提供水源和电源。4、验收以生产出合格品且稳定运行3个月，5、清单上的各个参数可以修改，需要补齐