## 电度表
电度表
类型 | 部 门 | 电表回路 | 电流互感器变比 | 电压互感器变比 | 倍率 | 通讯 | 数量 | 备注 | 更换品牌 | 规格 | 单价 | 数量 | 总价
电度表（能源） | 能源制氧 | 1#空压机线 | 600/5 | 10000/100 | 12000 | 无 | 1
电度表（能源） | 能源制氧 | 2#空压机线 | 100/5 | 10000/100 | 2000 | 无 | 1
电度表（能源） |  | 北大岷2#丼 | 150/5 | 无 | 30 | 无 | 1
电度表（能源） |  | 河南润福鼎 | 20/5 | 10000/100 | 400 | 有 | 1 | 外用
电度表（能源） |  | 牛家窑机井 | 250/5 | 无 | 50 | 无 | 1
电度表（能源） |  | 锌业机井 | 75/5 | 无 | 15 | 无 | 1
电度表（能源） |  | 锌业 | 40/5 | 10000/100 | 800 | 有 | 1
电度表（能源） |  | 鑫隆 | 40/5 | 10000/100 | 800 | 有 | 1
电度表（能源） |  | 利华包装公司 | 200 /5 | 无 | 40 | 无 | 1 | 外 用
电度表（能源） |  | 李有林 | 无 | 无 | 1 | 无 | 1 | 外 用
电度表（能源） |  | 鑫隆新材料 | 50/5 | 10000/100 | 1000 | 有 | 1 | 外 用
电度表（能源） |  | 热转换 | 400/5 | 无 | 80 | 无 | 1
电度表（能源） |  | 污水处理车间 | 100/5 | 10000/100 | 2000 | 有 | 1
电度表（能源） |  | 老车库 | 无 | 无 | 1 | 无 | 1 | 外 用
电度表（能源） |  | 扩建项目部 | 150/5 | 无 | 30 | 无 | 1
电度表（能源） |  | 合金2# | 400/5 | 无 | 80 | 无 | 1
电度表（能源） |  | 天然气站 | 150/5 | 无 | 30 | 无 | 1
电度表（能源） |  | 安环部 | 150/5 | 无 | 30 | 无 | 1
电度表（能源） |  | 马六10KV | 400/5 | 10000/100 | 8000 | 有 | 1
电度表（能源） |  | 马七10KV | 400/5 | 10000/100 | 8000 | 有 | 1
电度表（能源） |  | 架空10KV | 50/5 | 10000/100 | 1000 | 有 | 1
电度表（能源） |  | 金银10KV | 50/5 | 10000/100 | 1000 | 有 | 1
电度表（能源） |  | 1#变电解锌10KV | 75/5 | 10000/100 | 1500 | 有 | 1
电度表（能源） |  | 2#变电解锌10KV | 75/5 | 10000/100 | 1500 | 有 | 1
电度表（能源） |  | 3#变南电解10KV | 30/5 | 10000/100 | 600 | 有 | 1
电度表（能源） |  | 4#变公用变 | 100/5 | 10000/100 | 2000 | 有 | 1
电度表（能源） |  | 1# 电解硅整流 | 50/5 | 10000/100 | 1000 | 己改 | 1
电度表（能源） |  | 2# 电解硅整流 | 50/5 | 10000/100 | 1000 | 已改 | 1
电度表（能源） |  | 合金 1# | 150/5 | 无 | 30 | 有 | 1
电度表（能源） |  | 中浸 | 300/5 | 无 | 60 | 无 | 1
电度表（能源） |  | 南电解1#风机 | 400/5 | 无 | 80 | 己改 | 1
电度表（能源） |  | 南电解2#风机 | 400/5 | 无 | 80 | 己改 | 1
电度表（能源） |  | 中浸双效 | 200/5 | 无 | 40 | 无 | 1
电度表（能源） |  | 直射炉160KW风机 | 400/5 | 无 | 80 | 无 | 1 | 转金银
电度表（能源） |  | 直射炉 | 1000/5 | 无 | 200 | 有 | 1
电度表（能源） |  | 4#变400V | 2000/5 | 无 | 400 | 有 | 1
电度表（能源） |  | 电积锌1#变 | 2000/5 | 无 | 400 | 无 | 1
电度表（能源） |  | 直射炉脱硫塔 | 150/5 | 无 | 30 | 无 | 1
电度表（能源） |  | 净化一层 | 150/5 | 无 | 30 | 无 | 1
电度表（能源） |  | 电解二期 | 600/5 | 无 | 120 | 无 | 1
电度表（能源） |  | 锌制液二期 | 600/5 | 无 | 120 | 无 | 1
电度表（能源） |  | 老办公楼 | 150/5 | 无 | 30 | 有 | 1
电度表（能源） |  | 南门岗 | 150/5 | 无 | 30 | 有 | 1
电度表（能源） |  | 化验室 | 150/5 | 无 | 30 | 有 | 1
电度表（能源） |  | 小餐厅 | 100/5 | 无 | 20 | 有 | 1 | 外 用
电度表（能源） |  | 男宿舍楼 | 150/5 | 无 | 30 | 有 | 1
电度表（能源） |  | 女宿舍楼 | 150/5 | 无 | 30 | 有 | 1
电度表（能源） |  | 海量科技 | 150/5 | 无 | 30 | 有 | 1 | 外 用
电度表（能源） |  | 牛五元1# | 150/5 | 无 | 30 | 有 | 1 | 外 用
电度表（能源） |  | 安广物流 | 150/5 | 无 | 30 | 有 | 1
电度表（能源） |  | 南厂洗车 | 300/5 | 无 | 60 | 有 | 1
电度表（能源） |  | 新办公楼 | 2500/5 | 无 | 500 | 有 | 1
电度表（能源） |  | 派出所 | 150/5 | 无 | 30 | 有 | 1 | 外 用
电度表（能源） |  | 联通塔2# |  | 无 | 1 | 有 | 1 | 外 用
电度表（能源） |  | 化学水车间 | 800/5 | 无 | 160 | 无 | 1
电度表（能源） |  | 臭氧 | 600/5 | 无 | 120 | 无 | 1
电度表（能源） |  | 新化学水车间 | 400/5 | 无 | 80 | 有 | 1
电度表（能源） |  | 联通 塔1# |  | 无 | 1 | 有 | 1
电度表（能源） |  | 生活水泵房 | 200/5 | 无 | 40 | 无 | 1
电度表（能源） |  | 东门岗磅房 |  | 无 | 1 | 无 | 1
电度表（能源） |  | 外卖蒸汽水 | 150/5 | 无 | 30 | 无 | 1
电度表（能源） |  | 超市 |  | 无 | 1 | 无 | 1 | 外 用
电度表（能源） |  | 新生活区总表 | 150/5 | 无 | 30 | 无 | 1
电度表（能源） |  | 大餐厅 | 50/5 | 无 | 10 | 有 | 1 | 外 用
电度表（能源） |  | 新招待楼 | 50/5 | 无 | 10 | 无 | 1
电度表（能源） |  | 车棚澡堂 |  | 无 | 1 | 无 | 1
电度表（能源） |  | 合金生活 |  | 无 | 1 | 无 | 1
电度表（能源） |  | 热水泵 | 50/5 | 无 | 10 | 无 | 1
电度表（能源） |  | 南厂余热锅炉 | 150/5 | 无 | 30 | 无 | 1
电度表（能源） |  | 1#机丼 | 200/5 | 无 | 40 | 无 | 1
电度表（能源） |  | 小招待楼 | 50/5 | 无 | 10 | 无 | 1
电度表（能源） |  | 牛五元2# |  | 无 | 1 | 无 | 1 | 外 用
电度表（能源） |  | 办公楼餐厅 | 150/5 | 无 | 30 | 有 | 1 | 外 用
电度表（能源） |  | 新办公楼A2 | 250/5 | 无 | 50 | 无 | 1
电度表（能源） |  | 新办公楼A4 | 250/5 | 无 | 50 | 无 | 1
电度表（能源） |  | 新办公楼A6 | 200/5 | 无 | 40 | 无 | 1
电度表（能源） |  | 渣土公司 |  | 无 | 1 | 无 | 1 | 外 用
电度表（能源） |  | 雨水池外排水 | 400/5 | 无 | 80 | 无 | 1
电度表（能源） |  | 4#机丼 | 600/5 | 无 | 120 | 无 | 1
电度表（能源） | 电厂 | PJ110KV进线计量 |  | 10000/100 | 525 | 有 | 1
电度表（能源） | 电厂 | PJ2发电机出线计量 |  | 10000/100 | 525 | 有 | 1
电度表（能源） | 电厂 |  |  | 无 |  | 无 | 1
电度表（能源） | 能源制氧 | 凉水塔循环泵 | 500/5 | 无 | 100 | 无 | 3
电度表（能源） | 能源制氧 | 1#氮压机 | 75/5 | 10000/100 | 1500 | 无 | 1
电度表（能源） | 能源制氧 | 2#氮压机 | 50/5 | 10000/100 | 1000 | 无 | 1
电度表（能源） | 能源制氧 | 氧压机 | 75/5 | 10000/100 | 1500 | 无 | 3
电度表（能源） | 安彩 | 安彩站 | 600/5 | 10000/100 | 12000 | 有 | 1 | 外用
电度表 | 烟化 | 1#给水泵 | 400/5 |  | 80 | 无 | 1
电度表 | 烟化 | 2#给水泵 | 400/5 |  | 80 | 无 | 1
电度表 | 烟化 | 1#循环泵 | 400/5 |  | 80 | 无 | 1
电度表 | 烟化 | 2#循环泵 | 400/5 |  | 80 | 无 | 1
电度表 | 烟化 | 2#空压机 | 400/5 |  | 80 | 无 | 1
电度表 | 烟化 | 锅炉配电室 | 400/5 |  | 80 | 无 | 1
电度表 | 烟化 | 收尘配电室 | 400/5 |  | 80 | 无 | 1
电度表 |  | 消防电源 | 400/5 |  | 80 | 无 | 1
电度表 | 粉煤 | 生产办公楼 | 400/5 |  | 80 | 无 | 1
电度表 | 粉煤 | 污水车间 | 600/5 |  | 120 | 无 | 1
电度表 | 粉煤 | 原料房电源 | 500/5 |  | 100 | 无 | 1
电度表 | 底吹 | 东沟水泵房 | 400/5 |  | 80 | 无 | 1
电度表 | 还原 | 除铜风机 | 500/5 |  | 100 | 无 | 1
电度表 | 还原 | 除铜电源 | 150/5 |  | 30 | 无 | 1
电度表 | 污水 | 卫生收尘脱硫 | 500/5 |  | 100 | 无 | 1
电度表 | 还原 | 溶剂仓 | 400/5 |  | 80 | 无 | 1
电度表 | 制酸 | 臭氧 | 1000/5 |  | 200 | 无 | 1
电度表 | 制酸 | 6#门小卖铺 |  |  | 1 | 无 | 1
电度表 | 烟化 | 鼓风机 | 100/5 | 10000/100 | 2000 | 无 | 1
电度表 | 烟化 | 引风机 | 50比5 | 10000/100 | 1000 | 无 | 1
电度表 | 烟化 | 冲渣泵 | 100/5 | 10000/100 | 2000 | 无 | 1
电度表 | 烟化 | 1#空压机 | 50比5 | 10000/100 | 1000 | 无 | 1
电度表 | 烟化 | 3#空压机 | 50比5 | 10000/100 | 1000 | 无 | 1
电度表 | 烟化 | 4#空压机 | 50比5 | 10000/100 | 1000 | 无 | 1
电度表 |  | 2#机井 | 150/5 |  | 30 | 无 | 1
电度表 |  | 3#机井 | 150/5 |  | 30 | 无 | 1
电度表 |  | 4#机井 | 150/5 |  | 30 | 无 | 1
电度表 |  | 5#机井 | 150/5 |  | 30 | 无 | 1
电度表 | 底吹 | 卫生收尘 | 50比5 | 10000/100 | 1000 | 无 | 1
电度表 |  | 电池拆解 | 400/5 | 10000/100 | 8000 | 无 | 1
电度表 |  | 北电解 | 200/5 | 10000/100 | 4000 | 无 | 1
电度表 | 还原 | 冲渣泵 | 200/5 | 10000/100 | 4000 | 无 | 1
电度表（南长区） | 锌电解 | 电锌一期硅整流 | 800/5 | 10000/100 | 16000 | 有 | 1
电度表（南长区） | 锌电解 | 电锌二期硅整流 | 600/5 | 10000/100 | 12000 | 有 | 1
电度表（南长区） | 锌制液 | 2#变压器低压主进 | 2000/5’ | 无 | 400 | 无 | 1
电度表（南长区） | 锌制液 | 净化配电室 | 2000/5’ | 无 | 400 | 无 | 1
电度表（南长区） | 锌制液 | 净化引风机 | 400/5‘ | 无 | 80 | 无 | 1
电度表（南长区） | 锌制液 | 中浸浆化二期 | 400/5‘ | 无 | 80 | 无 | 1
电度表（南长区） | 锌制液 | 制液二期配电室 | 2000/5’ | 无 | 400 | 无 | 1
电度表（南长区） | 锌制液 | 中浸引风机 | 400/5‘ | 无 | 80 | 无 | 1
电度表（南长区） | 锌电解 | 净化渣回收配电室 | 600/5 | 无 | 120 | 无 | 1
电度表（南长区） | 锌电解 | 电解一期二层配电室 | 1200/5 | 无 | 240 | 无 | 1
电度表（南长区） | 锌电解 | 锌灰分离机 | 600/5 | 无 | 120 | 无 | 1
电度表（南长区） | 锌电解 | 熔锌炉引风机 | 400/5‘ | 无 | 80 | 无 | 1
电度表（南长区） | 锌电解 | 熔锌炉配电室 | 2000/5’ | 无 | 400 | 有 | 1
电度表（南长区） | 锌化验 | 锌化验 | 50/5‘ | 无 | 10 | 有 | 1
电度表（南长区） | 金银车间 | 真空炉 | 1000/5‘ | 无 | 200 | 有 | 1
电度表（南长区） | 金银车间 | 银电解 | 400/5‘ | 无 | 80 | 有 | 1
电度表（南长区） | 金银车间 | 银电解160KW风机 | 400/5‘ | 无 | 80 | 有 | 1
电度表（南长区） | 金银车间 | 75KW脱硫泵 | 150/5‘ | 无 | 30 | 无 | 1
电度表（南长区） | 金银车间 | 75KW引风机 | 150/5‘ | 无 | 30 | 无 | 1
电度表（南长区） | 金银车间 | 1#机井 | 200/5’ | 无 | 40 | 有 | 1
小计 | [6 empty] | 143块

## 水表
水表
类型 | 工段 | 位置 | 口径 | 通讯 | 数量 | 更换品牌 | 规格 | 单价 | 数量 | 总价
水表 | 低吹 | 除盐水 | DN80 |  | 1
水表 | 还原 | 除盐水 | DN80 |  | 1
水表 | 烟花 | 除盐水 | DN80 |  | 1
水表 | 化学水 | 总管 | DN150 |  | 1
水表 | 三联炉 | 主管 | DN150 |  | 1
水表 | 制氧 | 软水 | DN80 |  | 1
水表 | 电厂 | 软水 | DN80 |  | 1
水表 | 制酸 | 软水 | DN80 |  | 1
水表 | 电子硫酸 | 软水 | DN80 |  | 1
水表 | 南厂直射炉 | 软水 | DN80 |  | 1
水表 | 化学水 | 总管 | DN100 |  | 1
水表 | 供水生活 |  | DN200 |  | 1
小计 |  |  |  |  | 12块

## 法兰涡街
法兰涡街
类型 | 使用单位 | 型号 | 规格参数 | 厂家 | 编号 | 通讯 | 数量 | 生产日期 | 更换品牌 | 规格 | 单价 | 数量 | 总价
法兰涡街 | 美星蓄能有限公司 | LUGB-80 | 管径DN80、精度1.5、1.6Mpa、流量范围0-70m³/h | 京仪股份有限公司 | W19031124 | 有 | 1 | 2018.03
法兰涡街 | 福斯罗轨道装备有限公司 | HQL-UGB-80E23P3T1N1-ZJJ | 管径DN80、精度1.5、1.6Mpa、流量范围0.3-3T/hm³/h | 红旗仪表（江苏）有限公司 | 20051810124325 |  | 1 | 2020.05
法兰涡街 | 容润建材有限公司 | LUGB-2415-S-PT | 管径DN150、精度1.5、1.6Mpa、流量范围0-20t/h | 泰州市凯达仪表有限公司 | 1904120 |  | 1 | 2019.04
法兰涡街 | 中丹生物能源有限公司 | LUGB24-100-P6 | 管径DN100、精度1.5、1.6Mpa、流量范围0-8t/h | 上海求精流量仪表有限公司 | 1808069 |  | 1 | 2018.1
法兰涡街 | 白月亮洗涤有限公司 | LUG-24100 | 管径DN100、精度1.5、1.6Mpa、流量范围 | 江苏东兴仪表厂 | 1807081 |  | 1 | 2018.07
法兰涡街 | 洹祥医疗废弃物处理有限公司 | PFT-LUGB-2406-5-PT | 管径DN50、精度1、1.6Mpa、流量范围0-200m³/h | 河南普飞特仪器仪表有限公司 | 190793 |  | 1 | 2019.07
法兰涡街 | 旭池砌块有限公司 | LUGB-150 | 管径DN150、精度1、1.6Mpa、流量范围0-70m³/h | 京仪股份有限公司 | W19031124 | 有 | 1 | 2018.03
法兰涡街 | 南厂电锌车间表 | HQL-UGB-150E23P3T1N1-ZJJ | 管径DN150、精度1.5、1.6Mpa、流量范围0.3-3T/hm³/h | 红旗仪表（江苏）有限公司 | 20051810124325 |  | 1 | 2020.05
法兰涡街 | 低压外售蒸汽总表 | LUGB-150 | 管径DN150、精度1.5、1.6Mpa、流量范围0-250m³/h | 京仪股份有限公司 | W19031123 | 有 | 1 | 2019.03
法兰涡街 | 高压外售蒸汽总表 | HQL-UGB-150E23P3T1N1-ZJJ | 管径DN150、精度1.5、1.6Mpa、流量范围0.3-3T/hm³/h | 红旗仪表（江苏）有限公司 | 20051810124325 |  | 1 | 2020.05
法兰涡街 | 北厂电子酸车间表 | LUGB-80 | 管径DN80、精度1.5、1.6Mpa、流量范围0-70m³/h | 京仪股份有限公司 | W19031124 | 有 | 1 | 2019.03
小计： | [6 empty] | 11块

## 涡轮流量计
涡轮流量计
类型 | 名称 | 位置 | 管径 | 说明 | 型号 | 通讯 | 数量 | 备注 | 更换品牌 | 规格 | 单价 | 数量 | 总价
涡轮流量计 | 华润南厂1#总表 | 天然气站院内 | DN80 | 天然气总表 |  | 有 | 1
涡轮流量计 | 华润南厂2#总表 | 天然气站院内 | DN80 | 天然气总表 |  | 有 | 1
涡轮流量计 | 华润北厂1#总表 | 天然气站院内 | DN80 | 天然气总表 |  | 有 | 1
涡轮流量计 | 华润北厂2#总表 | 天然气站院内 | DN80 | 天然气总表 |  | 有 | 1
涡轮流量计 | 北厂总表 | 天然气站院内 | DN100 | 天然气总表 | TBQZ-100B | 有 | 1
涡轮流量计 | LNG总表 | 天然气站院内 | DN80 | 天然气总表 | AJWG-80MII0S1/EX | 有 | 1
涡轮流量计 | CNG总表 | 天然气站院内 | DN80 | 天然气总表 | LWQ/D2-80/S2/M | 有 | 1
涡轮流量计 | 南厂总表 | 南厂电解项目实验室屋内 | DN200 | 南厂 | TBQZII-200C | 有 | 1
涡轮流量计 | 南电解北车间表 | 南电解车间北头 | DN100 | 南厂 | TBQZ-100C | 有 | 1
涡轮流量计 | 南电解南车间表 | 南电解车间北南头 | DN100 | 南厂 | TBQZ-100C | 有 | 1
涡轮流量计 | 合金车间表 | 合金车间 | DN100 | 南厂 | TBQZII-100C | 有 | 1
涡轮流量计 | 直射炉车间表 | 直射炉车间 | DN100 | 南厂 | TBQZII-100C | 有 | 1
涡轮流量计 | 金银车间表 | 金银车间 | DN100 | 南厂 | TBQZ-100C | 有 | 1
涡轮流量计 | 金银车间转炉表 | 金银车间西侧 | DN100 | 南厂 | TBQZII-100C | 有 | 1
涡轮流量计 | 金银车间西金银表 | 金银车间西侧 | DN100 | 南厂 | 无铭牌 |  | 1 | 不用
涡轮流量计 | 电解锌锅炉6T | 电解锌锅炉房内 | DN100 | 南厂 | 无铭牌 |  | 1 | 不用
涡轮流量计 | 电解锌锅炉4T | 电解锌锅炉房内 | DN100 | 南厂 | 无铭牌 |  | 1 | 不用
涡轮流量计 | 金银车间银电解表 | 金银车间西侧楼上 | DN100 | 南厂 | TBQZ-100C | 有 | 1 | 通讯模块坏
涡轮流量计 | 底吹表 | 还原水泵房楼上 | DN80 | 北厂 | TBQZ-80A | 有 | 1
涡轮流量计 | 还原表 | 还原炉放铅口东侧屋内 | DN100 | 北厂 | TBQZ-100B | 有 | 1
涡轮流量计 | 升温表 | 还原炉放铅口东侧屋内 | DN100 | 北厂 | TBQZ-100B | 有 | 1 | 通讯模块坏
涡轮流量计 | 还原除铜表 | 还原水泵房楼上 | DN50 | 北厂 | TBQZ-50B | 有 | 1
涡轮流量计 | 粉煤车间表 | 粉煤车间 | DN50 | 北厂 | TBQZ-50A | 有 | 1
涡轮流量计 | 北电解南表 | 北电解车间南头 | DN100 | 北厂 | TBQZ-100A | 有 | 1
涡轮流量计 | 北电解中表 | 北电解车间后墙中间 | DN100 | 北厂 | TBQZ-100A | 有 | 1
涡轮流量计 | 北电解北表 | 北电解车间北头 | DN100 | 北厂 | TBQZII-100C | 有 | 1 | 停用
小计 | [6 empty] | 26块

## EMS系统
岷山环能高科股份公司EMS系统报价单
软件部分
序号 | 类型 | 配置/功能 | 厂家 | 数量 | 单位 | 单价 | 总价 | 备注
硬件部分
序号 | 类型 | 配置/规格 | 厂家 | 数量 | 单位 | 单价 | 总价 | 备注
项目实施（按仪表实施与平台实施分项报价）
序号 | 类型 | 内容 | 单位 | 人天 | 单价 | 总价 | 备注